## Sheet2
48-60V | BLDC Motor Performance Testing Report 1500w water cool
Voltage(Vdc) | Current(A) | Speed(RPM) | Torque (N*m) | Power (W) | Eff.
66 | 14.58 | 4536 | 5.34 | 1614.816 | 0.78662
65.87 | 15.28 | 4431 | 5.71 | 1686.734 | 0.79802
65.8 | 19.44 | 4365 | 5.91 | 1719.81 | 0.8067
65.16 | 28.84 | 4264 | 6.075 | 1726.92 | 0.88931
64.94 | 29.24 | 4223 | 6.185 | 1741.2837 | 0.88744
64.37 | 30.55 | 4104 | 6.27 | 1715.472 | 0.84421
64.21 | 31.95 | 4083 | 6.32 | 1720.304 | 0.81151
64.07 | 32.4 | 4021 | 6.54 | 1753.156 | 0.8173
|  |  |  | 0 | 0
48.05 | 2.38 | 4072 | 0.21 | 77.7382 | 0.65022
47.94 | 6.52 | 3884 | 0.88 | 310.72 | 0.95086
47.89 | 10.68 | 3741 | 1.23 | 418.3118 | 0.78231
47.71 | 14.48 | 3639 | 1.71 | 565.6991 | 0.78325
47.6 | 18.71 | 3527 | 2.68 | 859.3055 | 0.92291
47.54 | 21.99 | 3472 | 3.24 | 1022.6618 | 0.93571
47.27 | 24.06 | 3354 | 3.38 | 1030.5927 | 0.86676
47.29 | 27.45 | 3325 | 4.56 | 1378.3636 | 0.9344
47.04 | 31.54 | 3194 | 4.82 | 1399.5527 | 0.90231
46.96 | 33.63 | 3122 | 5.42 | 1538.2945 | 0.93171
46.81 | 33.92 | 3075 | 5.58 | 1559.8636 | 0.9397