## 48V 3KW high torque motor
Torque (Nm) | Voltage (V) | Bus Current (A) | Efficiency (%) | RPM | Input Power | Output Power | speed(km/h)
0.5 | 48 | 4.445 | 15.9 | 549.2 | 213.4 | 34.04 | 51.7346
0.7 | 48.01 | 4.596 | 19.1 | 549 | 220.6 | 42.3 | 51.7158
1.2 | 48.01 | 5.131 | 28.8 | 547.5 | 246.3 | 71.08 | 51.5745
1.9 | 48.01 | 5.986 | 37.9 | 547.1 | 287.4 | 109 | 51.5368
3.1 | 48.01 | 7.407 | 50.5 | 544.3 | 355.6 | 179.6 | 51.2731
4.7 | 48 | 9.521 | 59 | 541.9 | 457 | 270 | 51.047
6.9 | 48 | 11.95 | 68.2 | 538 | 573.7 | 391.5 | 50.6796
9.6 | 48 | 15.09 | 74.7 | 533.8 | 724.5 | 541.4 | 50.284
12.8 | 48 | 18.57 | 79.4 | 528.7 | 891.8 | 708.9 | 49.8035
16.2 | 48 | 22.46 | 82.4 | 523.3 | 1078 | 889.3 | 49.2949
19.9 | 48 | 26.65 | 84.3 | 517.1 | 1279 | 1079 | 48.7108
23.8 | 47.99 | 31.19 | 85.2 | 511.1 | 1497 | 1276 | 48.1456
27.7 | 47.99 | 35.72 | 85.4 | 505.2 | 1714 | 1465 | 47.5898
31.9 | 47.99 | 40.33 | 86.2 | 498.8 | 1935 | 1668 | 46.987
36.4 | 47.99 | 44.92 | 87.2 | 493.3 | 2156 | 1882 | 46.4689
40.8 | 47.99 | 49.58 | 87.5 | 487.1 | 2379 | 2084 | 45.8848
45.4 | 47.99 | 54.61 | 87.2 | 480.9 | 2621 | 2286 | 45.3008
50 | 47.99 | 59.48 | 87.1 | 474.4 | 2854 | 2486 | 44.6885
54.8 | 48 | 64.02 | 86.3 | 461.4 | 3072 | 2651 | 43.4639
59.4 | 48 | 67.67 | 86 | 448.8 | 3248 | 2794 | 42.277
64.3 | 48 | 70.9 | 85 | 429.6 | 3403 | 2893 | 40.4683
69.3 | 48 | 73.24 | 85.4 | 413.8 | 3515 | 3005 | 38.98
74.2 | 47.99 | 76.43 | 82.3 | 388.7 | 3667 | 3020 | 36.6155
79 | 47.97 | 77.65 | 81.4 | 366.5 | 3724 | 3033 | 34.5243
83.7 | 47.94 | 78.08 | 79.6 | 340.1 | 3743 | 2981 | 32.0374
88.1 | 47.95 | 78.04 | 77.7 | 315.1 | 3742 | 2909 | 29.6824
92.8 | 47.96 | 77.51 | 76.4 | 292.2 | 3717 | 2840 | 27.5252
97.5 | 47.95 | 77.26 | 74.1 | 269.1 | 3705 | 2748 | 25.3492
102.4 | 47.92 | 77.55 | 71.3 | 247.3 | 3717 | 2651 | 23.2957
106.9 | 47.93 | 76.86 | 69.4 | 228.5 | 3684 | 2559 | 21.5247
111.4 | 47.91 | 77.32 | 66.1 | 209.9 | 3704 | 2449 | 19.7726
115.8 | 47.91 | 76 | 64.5 | 194 | 3642 | 2352 | 18.2748
120 | 47.93 | 76.57 | 62 | 181.1 | 3670 | 2275 | 17.0596
123.8 | 47.94 | 76.82 | 58.9 | 167.4 | 3682 | 2171 | 15.7691
127.6 | 47.97 | 76.56 | 56.8 | 156.2 | 3673 | 2087 | 14.714
131 | 47.96 | 77.13 | 54.3 | 146.4 | 3699 | 2009 | 13.7909
134.2 | 47.96 | 76.8 | 51.3 | 134.7 | 3684 | 1893 | 12.6887
137.2 | 47.93 | 74.98 | 49.8 | 124.6 | 3594 | 1789 | 11.7373
140 | 47.93 | 75.74 | 46.8 | 116.1 | 3630 | 1701 | 10.9366
142.4 | 47.95 | 75.53 | 44.8 | 108.9 | 3622 | 1624 | 10.2584
145 | 47.98 | 75.56 | 41.9 | 100.2 | 3625 | 1521 | 9.4388
147.5 | 47.98 | 76.01 | 39.3 | 92.9 | 3647 | 1434 | 8.7512
149.7 | 47.99 | 75.41 | 36.6 | 84.7 | 3619 | 1327 | 7.9787
151.9 | 47.97 | 75.45 | 33.8 | 77 | 3620 | 1224 | 7.2534
154.4 | 47.94 | 60.42 | 15 | 27 | 2897 | 436.5 | 2.5434
156.2 | 47.95 | 61.24 | 10.4 | 18.7 | 2937 | 306 | 1.7615
157.2 | 47.96 | 61.69 | 7 | 12.6 | 2958 | 207.4 | 1.1869