## 48V 3KW high speed motor
Torque (Nm) | Voltage (V) | Bus Current (A) | RPM | Input Power | Output Power | Efficiency (%) | speed(km/h)
0.6 | 48.03 | 10.27 | 853.4 | 493.6 | 53.61 | 10.8 | 76.806
0.6 | 48.03 | 10.31 | 852.9 | 495.4 | 53.57 | 10.8 | 76.761
0.8 | 48.03 | 10.62 | 852.5 | 510.1 | 77.83 | 15.2 | 76.725
1.2 | 48.03 | 11.31 | 851.4 | 543.3 | 106.9 | 19.6 | 76.626
1.7 | 48.03 | 12.38 | 849.5 | 595 | 158.6 | 26.6 | 76.455
2.8 | 48.02 | 14.45 | 846.5 | 694 | 253.8 | 36.5 | 76.185
5.2 | 48.01 | 18.79 | 839.8 | 902.3 | 464.2 | 51.4 | 75.582
8.2 | 48.01 | 24.49 | 831.2 | 1175 | 714.3 | 60.7 | 74.808
11.5 | 48 | 30.08 | 820.8 | 1444 | 993.4 | 68.7 | 73.872
16 | 47.99 | 38.13 | 808.6 | 1830 | 1358 | 74.2 | 72.774
19.9 | 47.99 | 45.02 | 798.4 | 2160 | 1667 | 77.1 | 71.856
24.1 | 47.98 | 52.69 | 787.3 | 2528 | 1992 | 78.7 | 70.857
28.9 | 47.98 | 60.74 | 774.5 | 2914 | 2343 | 80.4 | 69.705
33.8 | 47.98 | 69 | 761.6 | 3311 | 2695 | 81.3 | 68.544
38.4 | 48 | 73.46 | 723.9 | 3526 | 2912 | 82.5 | 65.151
43.2 | 48.01 | 75.77 | 653 | 3638 | 2957 | 81.2 | 58.77
47.7 | 48.01 | 77.01 | 599.1 | 3697 | 2996 | 81 | 53.919
52.4 | 48.01 | 77.28 | 540.6 | 3710 | 2967 | 79.9 | 48.654
57.2 | 48.02 | 77.67 | 486.6 | 3730 | 2917 | 78.1 | 43.794
62.1 | 48 | 77.51 | 434.3 | 3721 | 2826 | 75.9 | 39.087
67.1 | 47.98 | 77.21 | 390.4 | 3705 | 2743 | 74 | 35.136
71.6 | 47.99 | 77.29 | 353.2 | 3710 | 2650 | 71.4 | 31.788
76.9 | 47.97 | 76.79 | 313.6 | 3683 | 2527 | 68.6 | 28.224
81.8 | 47.96 | 77.09 | 279.3 | 3697 | 2393 | 64.7 | 25.137
86.6 | 47.91 | 76.99 | 247.4 | 3688 | 2244 | 60.8 | 22.266
91.4 | 47.92 | 76.8 | 220.3 | 3680 | 2109 | 57.3 | 19.827
96.2 | 47.92 | 76.74 | 194.6 | 3678 | 1960 | 53.3 | 17.514
100.9 | 47.87 | 76.38 | 167.4 | 3657 | 1768 | 48.3 | 15.066
105.3 | 47.83 | 61.46 | 146.7 | 3669 | 1617 | 44 | 13.203
109.4 | 47.98 | 61.95 | 74.3 | 2972 | 851.1 | 28.6 | 6.687
113.6 | 47.98 | 61.46 | 50.5 | 2949 | 601.1 | 20.3 | 4.545