## 数据
Torque (Nm) | Voltage (V) | Bus Current (A) | RPM | Input Power | Output Power | Efficiency (%) | speed(km/h)
0 | 48.07 | 4.443 | 744.6 | 213.6 | 5.56 | 2.6 | 53.6112
0 | 48.07 | 4.424 | 744.7 | 212.7 | 5.56 | 2.6 | 53.6184
0.1 | 48.07 | 4.412 | 744.4 | 212.1 | 5.56 | 2.6 | 53.5968
0 | 48.07 | 4.429 | 744.5 | 212.9 | 0 | 0 | 53.604
0.1 | 48.07 | 4.49 | 744.5 | 215.8 | 5.56 | 2.5 | 53.604
0.2 | 48.07 | 4.633 | 743.7 | 222.7 | 16.68 | 7.4 | 53.5464
0.4 | 48.05 | 5.016 | 743.1 | 241 | 33.34 | 13.8 | 53.5032
1 | 48.03 | 5.931 | 740.3 | 284.9 | 77.5 | 27.2 | 53.3016
1.8 | 47.99 | 7.437 | 735.9 | 356.9 | 143 | 40 | 52.9848
2.9 | 47.93 | 9.322 | 730.9 | 446.8 | 224.1 | 50.1 | 52.6248
4.3 | 47.87 | 11.69 | 724.8 | 559.8 | 330.6 | 59 | 52.1856
6.4 | 47.78 | 14.75 | 714.4 | 704.9 | 475.4 | 67.4 | 51.4368
8.4 | 47.69 | 18.06 | 705.4 | 861.4 | 622.4 | 72.2 | 50.7888
10.7 | 47.6 | 21.79 | 695.6 | 1037 | 780.3 | 75.2 | 50.0832
13.2 | 47.48 | 25.94 | 685.3 | 1231 | 948.1 | 76.9 | 49.3416
15.8 | 47.36 | 30.53 | 674.4 | 1446 | 1114 | 77 | 48.5568
19.1 | 47.24 | 35.06 | 658.9 | 1656 | 1315 | 79.4 | 47.4408
22 | 47.12 | 39.14 | 647.5 | 1844 | 1496 | 81.1 | 46.62
25.1 | 46.99 | 44.2 | 636.1 | 2077 | 1674 | 80.5 | 45.7992
28.2 | 46.86 | 48.64 | 625.1 | 2279 | 1846 | 80.9 | 45.0072
31.9 | 46.73 | 53.19 | 610.4 | 2485 | 2035 | 81.9 | 43.9488
35.1 | 46.64 | 55.48 | 592.9 | 2587 | 2177 | 84.1 | 42.6888
38.3 | 46.63 | 55.72 | 546.6 | 2598 | 2191 | 84.3 | 39.3552
41.5 | 46.59 | 55.75 | 500.7 | 2597 | 2179 | 83.8 | 36.0504
45.3 | 46.58 | 55.29 | 447.7 | 2575 | 2122 | 82.4 | 32.2344
48.6 | 46.56 | 54.76 | 410.8 | 2550 | 2089 | 81.9 | 29.5776
52 | 46.55 | 54.12 | 376.6 | 2519 | 2050 | 81.3 | 27.1152
55.3 | 46.55 | 53.32 | 343.7 | 2482 | 1989 | 80.1 | 24.7464
58.7 | 46.56 | 52.97 | 311.6 | 2466 | 1915 | 77.6 | 22.4352
62.4 | 46.6 | 51.87 | 264.7 | 2417 | 1730 | 71.5 | 19.0584
65.9 | 46.6 | 51.57 | 235.3 | 2403 | 1624 | 67.5 | 16.9416
69.4 | 46.58 | 52.43 | 213.1 | 2442 | 1549 | 63.4 | 15.3432
72.8 | 46.58 | 52.75 | 189.1 | 2457 | 1442 | 58.6 | 13.6152
76.7 | 46.58 | 53.02 | 157.1 | 2470 | 1260 | 51 | 11.3112
80.3 | 46.56 | 53.21 | 137.1 | 2477 | 1153 | 46.5 | 9.8712
83.7 | 46.59 | 53.81 | 108.2 | 2507 | 948.3 | 37.8 | 7.7904
87.3 | 46.55 | 54.45 | 91.2 | 2534 | 834.1 | 32.9 | 6.5664