## 数据
Torque (Nm) | Voltage (V) | Bus Current (A) | Input Power | RPM | Output Power | Efficiency (%) | Speed(km/h)
0.1 | 48.07 | 4.306 | 207 | 715.6 | 10.7 | 5.1 | 57.1049
0.1 | 48.06 | 4.321 | 207.7 | 715.7 | 5.35 | 2.5 | 57.1129
0.2 | 48.07 | 4.305 | 206.9 | 715.6 | 16.05 | 7.7 | 57.1049
0.1 | 48.07 | 4.297 | 206.5 | 715.6 | 10.7 | 5.1 | 57.1049
0.1 | 48.06 | 4.362 | 209.6 | 715.3 | 5.34 | 2.5 | 57.0809
0.2 | 48.06 | 4.465 | 214.6 | 715.3 | 16.04 | 7.4 | 57.0809
0.4 | 48.05 | 4.734 | 227.5 | 714 | 32.03 | 14 | 56.9772
1 | 48.03 | 5.584 | 268.2 | 712 | 74.54 | 27.7 | 56.8176
1.8 | 47.98 | 7.068 | 339.2 | 707.8 | 132.3 | 39 | 56.4824
2.9 | 47.93 | 8.947 | 428.8 | 702.8 | 210.2 | 49 | 56.0834
4.6 | 47.86 | 11.2 | 536.4 | 694.5 | 337.6 | 62.9 | 55.4211
6.4 | 47.79 | 14.01 | 669.5 | 687 | 462.4 | 69 | 54.8226
8.6 | 47.69 | 17.14 | 817.6 | 678.1 | 608.5 | 74.4 | 54.1124
10.8 | 47.59 | 20.74 | 987.3 | 668.5 | 754.9 | 76.4 | 53.3463
13.8 | 47.48 | 24.68 | 1172 | 655.2 | 950.5 | 81 | 52.285
16.6 | 47.36 | 29.02 | 1374 | 644.5 | 1123 | 81.6 | 51.4311
19.6 | 47.24 | 33.57 | 1586 | 633.2 | 1297 | 81.7 | 50.5294
22.6 | 47.12 | 37.56 | 1770 | 622.2 | 1475 | 83.3 | 49.6516
26.3 | 46.99 | 42.46 | 1995 | 608.3 | 1674 | 83.8 | 48.5423
29.4 | 46.87 | 46.96 | 2201 | 597.5 | 1836 | 83.4 | 47.6805
32.7 | 46.75 | 51.84 | 2424 | 586.7 | 2005 | 82.7 | 46.8187
35.9 | 46.63 | 56.18 | 2620 | 576.4 | 2163 | 82.5 | 45.9967
39.3 | 46.49 | 60.88 | 2830 | 566 | 2328 | 82.2 | 45.1668
43.2 | 46.35 | 66.57 | 3086 | 552.4 | 2499 | 80.9 | 44.0815
46.8 | 46.12 | 71.8 | 3312 | 540.5 | 2647 | 79.9 | 43.1319
50.3 | 45.97 | 76.7 | 3526 | 529.4 | 2787 | 79 | 42.2461
53.9 | 45.97 | 80.12 | 3683 | 505.8 | 2852 | 77.4 | 40.3628
57.7 | 45.97 | 80.93 | 3721 | 447.1 | 2701 | 72.6 | 35.6786
61.3 | 45.95 | 80.74 | 3711 | 405.7 | 2603 | 70.1 | 32.3749
64.7 | 45.99 | 77.57 | 3568 | 365.8 | 2478 | 69.4 | 29.1908
68.3 | 45.9 | 71.73 | 3293 | 332.1 | 2374 | 72.1 | 26.5016
71.8 | 46.09 | 69.81 | 3217 | 304.9 | 2293 | 71.2 | 24.331
75.9 | 46.17 | 69.84 | 3225 | 267.9 | 2129 | 66 | 21.3784
79.4 | 46.2 | 66.86 | 3089 | 242.7 | 2018 | 65.3 | 19.3675
83 | 46.22 | 69.37 | 3207 | 216.6 | 1882 | 58.6 | 17.2847
86.4 | 46.25 | 70.62 | 3266 | 191.8 | 1735 | 53.1 | 15.3056
90.5 | 46.3 | 70.75 | 3276 | 156.3 | 1481 | 45.1 | 12.4727
94 | 46.33 | 71.16 | 3296 | 130.6 | 1285 | 38.9 | 10.4219
97.6 | 46.32 | 72.2 | 3345 | 109.2 | 1116 | 33.3 | 8.7142
100.9 | 46.34 | 72.36 | 3353 | 88.4 | 934.1 | 27.8 | 7.0543
105.4 | 46.34 | 73.07 | 3386 | 59.9 | 661.1 | 19.5 | 4.78