## 198电机2000w______775转
U | I | P1 | M | n | P2 | Eff | STARTTIME
(V) | (A) | (W) | (N.m) | (rpm) | (W) |  | (mS)
59.83 | 4.455 | 266.6 | 0.5 | 774.8 | 40.88 | 15.3
59.84 | 4.501 | 269.3 | 0.7 | 774.5 | 59.03 | 21.9
59.83 | 4.848 | 290.0 | 0.9 | 773.3 | 79.02 | 27.2
59.82 | 5.470 | 327.2 | 1.3 | 771.3 | 105.9 | 32.3
59.77 | 7.194 | 429.9 | 2.3 | 765.5 | 186.5 | 43.3
59.72 | 8.893 | 531.1 | 3.8 | 759.4 | 309.7 | 58.3
59.66 | 11.26 | 672.3 | 5.7 | 751.7 | 455.2 | 67.7
59.61 | 13.65 | 813.9 | 7.3 | 744.1 | 574.0 | 70.5
59.53 | 16.66 | 991.8 | 9.7 | 734.0 | 752.5 | 75.8
59.45 | 19.68 | 1170 | 12.2 | 723.6 | 928.5 | 79.3
59.36 | 23.04 | 1368 | 14.8 | 712.8 | 1111 | 81.2
59.26 | 26.60 | 1576 | 17.6 | 702.0 | 1298 | 82.3
59.18 | 30.39 | 1798 | 20.9 | 690.5 | 1514 | 84.2
59.08 | 34.39 | 2032 | 23.8 | 678.9 | 1696 | 83.4
59.00 | 37.68 | 2223 | 27.5 | 649.8 | 1871 | 84.1
58.97 | 38.86 | 2292 | 30.9 | 593.6 | 1922 | 83.8
58.94 | 40.50 | 2387 | 34.8 | 553.4 | 2018 | 84.5
58.90 | 41.80 | 2462 | 38.1 | 514.0 | 2050 | 83.2
58.86 | 43.35 | 2552 | 41.9 | 478.7 | 2103 | 82.4
58.83 | 44.09 | 2594 | 45.5 | 435.4 | 2077 | 80.0
58.83 | 44.37 | 2611 | 49.7 | 399.1 | 2077 | 79.5
58.81 | 45.40 | 2670 | 53.5 | 369.1 | 2068 | 77.4
58.79 | 46.07 | 2709 | 57.1 | 337.6 | 2019 | 74.5
58.76 | 46.99 | 2761 | 61.2 | 314.1 | 2013 | 72.9
58.78 | 46.69 | 2744 | 64.9 | 286.0 | 1946 | 70.8