## 60V 1KW hub motor
Torque (Nm) | Voltage (V) | Bus Current (A) | RPM | Input Power | Output Power | Efficiency (%)
0 | 60.078 | 2.422 | 783.2 | 181.28 | 4.16 | 2.3
0.1 | 60.078 | 3.445 | 783.3 | 198.8 | 6.56 | 3.3
0.1 | 60.078 | 3.444 | 782.8 | 198.5 | 6.6 | 3.4
0.1 | 60.078 | 3.456 | 782.95 | 198.6 | 6.6 | 3.41
0.1 | 60.078 | 3.448 | 782.95 | 198.8 | 6.7 | 3.45
0.2 | 60.078 | 4.333 | 782.17 | 208.2 | 13.1 | 6.3
0.4 | 60.05 | 4.687 | 779.5 | 225.2 | 26.1 | 11.6
0.9 | 60.04 | 4.849 | 778.42 | 232.9 | 58.7 | 25.2
1.7 | 59.19 | 5.934 | 773.5 | 281.04 | 110.2 | 39.2
2.6 | 59.81 | 6.973 | 767.42 | 333.6 | 167.1 | 50.1
4.2 | 59.73 | 9.725 | 760.81 | 464.7 | 267.7 | 57.6
6.3 | 59.88 | 12.618 | 749.06 | 604.5 | 395.3 | 65.4
8.4 | 59.66 | 15.289 | 739.16 | 729.4 | 520.2 | 71.3
10.6 | 59.75 | 18.236 | 728.4 | 871.7 | 646.8 | 74.2
12.2 | 59.45 | 20.314 | 716.56 | 966.1 | 732.3 | 75.8
14.9 | 59.62 | 23.72 | 704.39 | 1131.5 | 879.1 | 77.7
18.8 | 59.15 | 29.106 | 687.75 | 1378 | 1083.1 | 78.6
20 | 58.97 | 30.121 | 675.32 | 1412.6 | 1131.4 | 80.1
23.4 | 58.84 | 34.483 | 662.47 | 1623.2 | 1298.6 | 80
24.2 | 58.68 | 35.704 | 650.14 | 1629.1 | 1318 | 80.9
27.6 | 58.82 | 37.302 | 615.59 | 1746.3 | 1423.3 | 81.5
29.2 | 58.63 | 38.001 | 580.41 | 1782.3 | 1419.7 | 84.1
31.3 | 58.38 | 37.581 | 544.23 | 1755.1 | 1427 | 81.3
32.5 | 58.44 | 37.1 | 514.26 | 1734.9 | 1400.1 | 80.7
34.3 | 58.43 | 35.932 | 470.57 | 1679.6 | 1352.1 | 80.5
37.8 | 58.62 | 34.356 | 416.29 | 1611.1 | 1317.6 | 79.5
42.02 | 58.72 | 33.782 | 363.45 | 1587 | 1279.3 | 78.3
46.7 | 58.62 | 33.453 | 313.2 | 1568.8 | 1225.3 | 78.1
49.6 | 58.42 | 32.892 | 283.12 | 1536.2 | 1176.1 | 76.5
52.4 | 58.43 | 30.55 | 259.36 | 1428.4 | 1138.2 | 70.5
54.1 | 58.35 | 30.068 | 223.4 | 1403.6 | 1011.1 | 65.5
56.3 | 58.33 | 31.514 | 172.53 | 1472.3 | 813.7 | 56.4
58.1 | 58.33 | 32.011 | 141.05 | 1493.9 | 686.5 | 47.4
60.1 | 58.23 | 33.021 | 105.64 | 1538.2 | 531.8 | 36.5
62.3 | 58.2 | 34.561 | 89.32 | 1609.1 | 462.2 | 33.2