## 数据
Torque (Nm) | Voltage (V) | Bus Current (A) | RPM | Input Power | Output Power | Efficiency (%)
0 | 60.0875 | 4.443 | 819.06 | 213.6 | 5.56 | 2.6
0 | 60.0875 | 4.424 | 819.17 | 212.7 | 5.56 | 2.6
0.1 | 60.0875 | 4.412 | 818.84 | 212.1 | 5.56 | 2.6
0 | 60.0875 | 4.429 | 818.95 | 212.9 | 0 | 0
0.1 | 60.0875 | 4.49 | 818.95 | 215.8 | 5.56 | 2.5
0.2 | 60.0875 | 4.633 | 818.07 | 222.7 | 16.68 | 7.4
0.4 | 60.0625 | 5.016 | 817.41 | 241 | 33.34 | 13.8
1 | 60.0375 | 5.931 | 814.33 | 284.9 | 77.5 | 27.2
1.8 | 59.9875 | 7.437 | 809.49 | 356.9 | 143 | 40
2.9 | 59.9125 | 9.322 | 803.99 | 446.8 | 224.1 | 50.1
4.3 | 59.8375 | 11.69 | 797.28 | 559.8 | 330.6 | 59
6.4 | 59.725 | 14.75 | 785.84 | 704.9 | 475.4 | 67.4
8.4 | 59.6125 | 18.06 | 775.94 | 861.4 | 622.4 | 72.2
10.7 | 59.5 | 21.79 | 765.16 | 1037 | 780.3 | 75.2
13.2 | 59.35 | 25.94 | 753.83 | 1231 | 948.1 | 76.9
15.8 | 59.2 | 30.53 | 741.84 | 1446 | 1114 | 77
19.1 | 59.05 | 35.06 | 724.79 | 1656 | 1315 | 79.4
22 | 58.9 | 39.14 | 712.25 | 1844 | 1496 | 81.1
25.1 | 58.7375 | 44.2 | 699.71 | 2077 | 1674 | 80.5
28.2 | 58.575 | 48.64 | 687.61 | 2279 | 1846 | 80.9
31.9 | 58.4125 | 53.19 | 671.44 | 2485 | 2035 | 81.9
35.1 | 58.3 | 55.48 | 652.19 | 2587 | 2177 | 84.1
38.3 | 58.2875 | 55.72 | 601.26 | 2598 | 2191 | 84.3
41.5 | 58.2375 | 55.75 | 550.77 | 2597 | 2179 | 83.8
45.3 | 58.225 | 55.29 | 492.47 | 2575 | 2122 | 82.4
48.6 | 58.2 | 54.76 | 451.88 | 2550 | 2089 | 81.9
52 | 58.1875 | 54.12 | 414.26 | 2519 | 2050 | 81.3
55.3 | 58.1875 | 53.32 | 378.07 | 2482 | 1989 | 80.1
58.7 | 58.2 | 52.97 | 342.76 | 2466 | 1915 | 77.6
62.4 | 58.25 | 51.87 | 291.17 | 2417 | 1730 | 71.5
65.9 | 58.25 | 51.57 | 258.83 | 2403 | 1624 | 67.5
69.4 | 58.225 | 52.43 | 234.41 | 2442 | 1549 | 63.4
72.8 | 58.225 | 52.75 | 208.01 | 2457 | 1442 | 58.6
76.7 | 58.225 | 53.02 | 172.81 | 2470 | 1260 | 51
80.3 | 58.2 | 53.21 | 150.81 | 2477 | 1153 | 46.5
83.7 | 58.2375 | 53.81 | 119.02 | 2507 | 948.3 | 37.8
87.3 | 58.1875 | 54.45 | 100.32 | 2534 | 834.1 | 32.9