## kelly 72V 4.5KW high speed
U | I | P1 | M | n | P2 | Eff | Speed | Speed
(V) | (A) | (W) | (N.m) | (rpm) | (W) | (%) | (KM/H) | (MPH)
73.66 | 12.55 | 925 | 0.7 | 1299.6 | 95.79 | 10.3 | 111.8 | 69.875
73.58 | 12.94 | 952.6 | 0.8 | 1296.8 | 115.1 | 12 | 111.6 | 69.75
73.52 | 13.28 | 976.7 | 1.1 | 1295 | 158.3 | 16.2 | 111.4 | 69.625
73.44 | 14.1 | 1035 | 1.4 | 1291.2 | 193.5 | 18.6 | 111.1 | 69.4375
73.3 | 15.58 | 1142 | 2.2 | 1286.6 | 299.5 | 26.2 | 110.7 | 69.1875
73.12 | 17.29 | 1264 | 3.4 | 1280.7 | 465.5 | 36.8 | 110.2 | 68.875
72.96 | 18.74 | 1367 | 4 | 1276.3 | 538.7 | 39.3 | 109.8 | 68.625
72.77 | 20.88 | 1520 | 5.3 | 1270.2 | 711.7 | 46.8 | 109.3 | 68.3125
72.53 | 23.47 | 1702 | 6.7 | 1260.1 | 887.6 | 52.1 | 108.4 | 67.75
72.27 | 26.22 | 1895 | 8.6 | 1251.3 | 1129 | 59.6 | 107.7 | 67.3125
72.03 | 28.6 | 2060 | 9.5 | 1241.5 | 1245 | 60.4 | 106.8 | 66.75
71.8 | 31.26 | 2244 | 11 | 1230.9 | 1419 | 63.2 | 105.9 | 66.1875
71.66 | 32.73 | 2346 | 12 | 1225.4 | 1547 | 65.9 | 105.5 | 65.9375
71.2 | 38.5 | 2741 | 15.4 | 1208.5 | 1960 | 71.5 | 104.2 | 65.125
70.86 | 42.32 | 3000 | 17.3 | 1194.2 | 2163 | 72.1 | 102.8 | 64.25
70.58 | 45.77 | 3231 | 19.3 | 1182.8 | 2391 | 74 | 101.8 | 63.625
69.88 | 54.74 | 3826 | 24.8 | 1155.2 | 3006 | 78.5 | 99.4 | 62.125
69.52 | 59.23 | 4118 | 27.1 | 1141.3 | 3247 | 78.8 | 98.2 | 61.375
69.15 | 64.22 | 4440 | 29.9 | 1126.5 | 3527 | 79.4 | 96.9 | 60.5625
68.78 | 68.8 | 4733 | 33 | 1112.3 | 3850 | 81.3 | 95.7 | 59.8125
68.06 | 78.84 | 5366 | 38.9 | 1083.2 | 4421 | 82.3 | 93.2 | 58.25
67.69 | 83.82 | 5674 | 42.4 | 1068.8 | 4751 | 83.7 | 92 | 57.5
67.32 | 88.8 | 5978 | 44.9 | 1054.8 | 4962 | 83 | 90.8 | 56.75
66.91 | 93.81 | 6278 | 48.1 | 1040.1 | 5238 | 83.4 | 89.5 | 55.9375
66.655 | 98.96 | 6586 | 51.3 | 1026.2 | 5521 | 83.8 | 88.3 | 55.1875
66.17 | 104.2 | 6895 | 54.4 | 1010.7 | 5766 | 83.6 | 87 | 54.375
66.02 | 105.6 | 7032 | 58.4 | 948.2 | 5904 | 83.2 | 81.6 | 51
65.6 | 112 | 7349 | 62.6 | 926.1 | 6076 | 82.6 | 79.7 | 49.8125