## Kelly 72V 4.5KW high torque
Torque (Nm) | Voltage (V) | RPM | Input Power | Output Power | Efficiency (%) | Speed(KM/h) | Speed(miles/h)
0.6 | 72.03 | 823.8 | 479.2 | 51.7 | 10.8 | 70.9 | 44.0289
0.6 | 72.03 | 823.5 | 480.3 | 54.7 | 10.8 | 70.8 | 43.9668
0.8 | 72.03 | 821.25 | 492.6 | 68.7 | 15.2 | 70.7 | 43.9047
1.2 | 72.03 | 820.65 | 520.1 | 103.1 | 19.6 | 70.6 | 43.8426
1.7 | 72.03 | 816.45 | 546.4 | 145.3 | 26.6 | 70.2 | 43.5942
2.8 | 72.02 | 812.85 | 652.9 | 238.3 | 36.5 | 69.9 | 43.4079
5.2 | 72.01 | 807 | 854.9 | 439.4 | 51.4 | 69.4 | 43.0974
8.2 | 72.01 | 800.7 | 1132.6 | 687.5 | 60.7 | 68.9 | 42.7869
11.5 | 72 | 793.05 | 1390.1 | 954.9 | 68.7 | 68.2 | 42.3522
16 | 71.99 | 784.95 | 1772.4 | 1315.1 | 74.2 | 67.5 | 41.9175
19.9 | 71.99 | 775.65 | 2096.3 | 1616.2 | 77.1 | 66.7 | 41.4207
24.1 | 71.98 | 766.65 | 2458.3 | 1934.6 | 78.7 | 66 | 40.986
28.9 | 71.98 | 757.8 | 2852.3 | 2293.2 | 80.4 | 65.2 | 40.4892
33.8 | 71.98 | 748.2 | 3257.2 | 2648.8 | 81.3 | 64.4 | 39.9924
38.4 | 72 | 739.95 | 3606.4 | 2975.2 | 82.5 | 63.7 | 39.5577
43.2 | 72.01 | 730.65 | 4070.4 | 3305.1 | 81.2 | 62.9 | 39.0609
47.7 | 72.01 | 721.35 | 4448.1 | 3602.9 | 81 | 62.1 | 38.5641
52.4 | 72.01 | 711.6 | 4886.7 | 3904.4 | 79.9 | 61.2 | 38.0052
57.2 | 72.01 | 692.1 | 5307.7 | 4145.3 | 78.1 | 59.5 | 36.9495
62.1 | 72 | 673.2 | 5767.5 | 4377.5 | 75.9 | 57.9 | 35.9559
67.1 | 71.98 | 644.4 | 6118.4 | 4527.6 | 74 | 55.4 | 34.4034
71.6 | 71.99 | 620.7 | 6317.6 | 4510.7 | 71.4 | 53.4 | 33.1614
76.9 | 71.97 | 583.05 | 6443.9 | 4420.3 | 68.6 | 50.2 | 31.1742
81.8 | 71.96 | 549.75 | 6582.4 | 4258.8 | 64.7 | 47.3 | 29.3733
86.6 | 71.91 | 510.15 | 6530.4 | 4166.9 | 63.8 | 43.9 | 27.2619
91.4 | 71.92 | 472.65 | 6415.2 | 3804.2 | 59.3 | 40.6 | 25.2126
96.2 | 71.92 | 438.3 | 6305.7 | 3540.1 | 56.3 | 37.7 | 23.4117
100.9 | 71.87 | 403.65 | 6168.9 | 2979.6 | 48.3 | 34.7 | 21.5487
105.3 | 71.83 | 370.95 | 6088.3 | 2678.8 | 44 | 31.9 | 19.8099