## Kelly 72V 6KW 10inch
U | I | P1 | M | n | P2 | Eff | Speed | Speed
(V) | (A) | (W) | (N.m) | (rpm) | (W) | (%) | (KM/H) | (MPH)
73.46 | 12.55 | 1189.3 | 0.7 | 1671 | 122.5 | 10.3 | 119.9 | 74.9375
73.52 | 12.94 | 1160.8 | 0.8 | 1662.8 | 139.3 | 12 | 119.3 | 74.5625
73.32 | 13.28 | 1186.4 | 1.1 | 1669.5 | 192.2 | 16.2 | 119.8 | 74.875
73.41 | 14.1 | 1271.5 | 1.4 | 1613.3 | 236.5 | 18.6 | 115.8 | 72.375
73.23 | 15.58 | 1404.5 | 2.2 | 1597.5 | 368 | 26.2 | 114.7 | 71.6875
73.15 | 17.29 | 1555.4 | 3.4 | 1607.3 | 572.4 | 36.8 | 115.4 | 72.125
72.86 | 18.74 | 1684.9 | 4 | 1581.1 | 662.2 | 39.3 | 113.5 | 70.9375
72.67 | 20.88 | 1872.8 | 5.3 | 1579.5 | 876.5 | 46.8 | 113.4 | 70.875
72.55 | 23.47 | 2106.7 | 6.7 | 1564.5 | 1097.6 | 52.1 | 112.3 | 70.1875
72.77 | 26.22 | 2361.2 | 8.6 | 1562.8 | 1407.3 | 59.6 | 112.2 | 70.125
72.03 | 28.6 | 2554.1 | 9.5 | 1550.8 | 1542.7 | 60.4 | 111.3 | 69.5625
71.8 | 31.26 | 2791.1 | 11 | 1531.5 | 1764 | 63.2 | 109.9 | 68.6875
71.66 | 32.73 | 2917.2 | 12 | 1530 | 1922.5 | 65.9 | 109.8 | 68.625
71.2 | 38.5 | 3417.6 | 15.4 | 1515.4 | 2443.6 | 71.5 | 108.8 | 68
70.86 | 42.32 | 3752.4 | 17.3 | 1493.5 | 2705.5 | 72.1 | 107.2 | 67
70.58 | 45.77 | 4049.4 | 19.3 | 1482.8 | 2996.6 | 74 | 106.4 | 66.5
69.88 | 54.74 | 4817.5 | 24.8 | 1456.3 | 3781.8 | 78.5 | 104.5 | 65.3125
69.52 | 59.23 | 5197.8 | 27.1 | 1443.4 | 4095.9 | 78.8 | 103.6 | 64.75
69.15 | 64.22 | 5623.6 | 29.9 | 1426.2 | 4465.2 | 79.4 | 102.4 | 64
68.78 | 68.8 | 6006.8 | 33 | 1413.3 | 4883.6 | 81.3 | 101.5 | 63.4375
68.06 | 78.84 | 6850.3 | 38.9 | 1384.1 | 5637.8 | 82.3 | 99.3 | 62.0625
67.69 | 83.82 | 7264.8 | 42.4 | 1369.6 | 6080.7 | 83.7 | 98.3 | 61.4375
67.22 | 88.8 | 7668.1 | 44.9 | 1353.7 | 6364.5 | 83 | 97.2 | 60.75
66.71 | 93.81 | 8069.4 | 48.1 | 1336.2 | 6729.9 | 83.4 | 95.9 | 59.9375
66.62 | 98.96 | 8515.8 | 51.3 | 1328.5 | 7136.3 | 83.8 | 95.3 | 59.5625
66.07 | 104.2 | 8928.7 | 54.4 | 1310.4 | 7464.4 | 83.6 | 94.1 | 58.8125
66.01 | 105.6 | 9305.9 | 58.4 | 1248.4 | 7734.2 | 83.2 | 89.6 | 56
65.9 | 113 | 9687.6 | 62.6 | 1238.4 | 7952.3 | 82.6 | 88.9 | 55.5625
65.84 | 120.3 | 9974 | 65.2 | 1130.4 | 7979.5 | 80.2 | 88.3 | 55.1875
65.72 | 125.1 | 10035.3 | 67.8 | 993.6 | 7808.8 | 76.3 | 84.9 | 53.0625