## Kelly 72V 6KW 13inch
U | I | P1 | M | n | P2 | Eff | Speed | Speed
(V) | (A) | (W) | (N.m) | (rpm) | (W) |  | (KM/H) | (MPH)
73.13 | 14.54 | 1063 | 0.3 | 1347.2 | 44 | 4.1 | 115.9 | 72.4375
72.93 | 14.96 | 1091 | 0.7 | 1342.9 | 107.9 | 9.8 | 115.6 | 72.25
72.65 | 17.68 | 1284 | 2.4 | 1336.3 | 336.9 | 26.2 | 115 | 71.875
72.39 | 19.99 | 1447 | 3.5 | 1328 | 490.5 | 33.9 | 114.3 | 71.4375
72.09 | 22.8 | 1644 | 4.8 | 1317.2 | 667.4 | 40.6 | 113.4 | 70.875
71.72 | 26.69 | 1914 | 7.4 | 1303.6 | 1015 | 53 | 112.2 | 70.125
71.36 | 30.67 | 2189 | 9.3 | 1289.5 | 1260 | 57.5 | 111 | 69.375
70.82 | 36.46 | 2588 | 12.1 | 1271.2 | 1619 | 62.5 | 109.4 | 68.375
70.44 | 40.87 | 2879 | 14.6 | 1256.4 | 1924 | 66.8 | 108.1 | 67.5625
69.9 | 47.48 | 3319 | 17.9 | 1240.4 | 2332 | 70.2 | 106.7 | 66.6875
69.26 | 55.11 | 3817 | 22.6 | 1214.3 | 2881 | 75.4 | 104.5 | 65.3125
68.68 | 62.49 | 4291 | 26.5 | 1192.3 | 3319 | 77.3 | 102.6 | 64.125
68.07 | 70.13 | 4774 | 30.9 | 1169.8 | 3791 | 79.4 | 100.7 | 62.9375
67.43 | 78.36 | 5283 | 35.2 | 1146.2 | 4224 | 79.9 | 98.6 | 61.625
66.13 | 94.98 | 6282 | 45 | 1100.2 | 5184 | 82.5 | 94.7 | 59.1875
65.47 | 103.9 | 6807 | 50.1 | 1077.6 | 5656 | 83 | 92.7 | 57.9375
64.16 | 120.9 | 7760 | 60.2 | 1033.9 | 6525 | 84 | 89 | 55.625
63.46 | 129.8 | 8240 | 66 | 1012.3 | 7002 | 84.9 | 87.1 | 54.4375
62.79 | 138.8 | 8719 | 71.1 | 988.7 | 7361 | 84.4 | 85.1 | 53.1875
62.03 | 147.8 | 9169 | 76 | 965.9 | 7690 | 83.8 | 83.2 | 52
61.34 | 156.4 | 9598 | 81.5 | 943.7 | 8061 | 83.9 | 81.3 | 50.8125
60.58 | 165.2 | 10009 | 86.7 | 918.9 | 8344 | 83.3 | 79.1 | 49.4375